## Co
298 |  | 308 |  | 318
P (bar) | n (mmol/g) | P (bar) | n (mmol/g) | P (bar) | n (mmol/g)
6.7127e-05 | 0.001954 | 8.9203e-05 | 0.0015751 | 0.00011191 | 0.0012316
0.00049456 | 0.015507 | 0.0005045 | 0.0099799 | 0.00054137 | 0.0070512
0.0010384 | 0.032542 | 0.0010522 | 0.02071 | 0.0010732 | 0.014081
0.00253 | 0.0776 | 0.0024821 | 0.048807 | 0.0025004 | 0.032803
0.0049693 | 0.1504 | 0.0048449 | 0.094525 | 0.0048749 | 0.063719
0.0076036 | 0.22675 | 0.0077247 | 0.14925 | 0.0078303 | 0.10138
0.010005 | 0.29756 | 0.010037 | 0.19392 | 0.010043 | 0.13017
0.01446 | 0.42464 | 0.01495 | 0.28518 | 0.014844 | 0.19179
0.019977 | 0.57979 | 0.019917 | 0.37852 | 0.020079 | 0.25775
0.029323 | 0.83305 | 0.028855 | 0.54067 | 0.029301 | 0.37085
0.0402 | 1.1187 | 0.039902 | 0.73853 | 0.039927 | 0.50153
0.050119 | 1.3662 | 0.050155 | 0.91569 | 0.050464 | 0.62777
0.059994 | 1.601 | 0.060206 | 1.084 | 0.060203 | 0.74216
0.070131 | 1.8266 | 0.070001 | 1.2436 | 0.070325 | 0.85963
0.08019 | 2.0376 | 0.080085 | 1.4012 | 0.08033 | 0.97304
0.09006 | 2.2348 | 0.090118 | 1.5543 | 0.089974 | 1.0809
0.10006 | 2.4224 | 0.10021 | 1.7034 | 0.10022 | 1.1931
0.11871 | 2.7409 | 0.11852 | 1.9593 | 0.11881 | 1.388
0.13501 | 2.9872 | 0.135 | 2.1746 | 0.13524 | 1.5539
0.14974 | 3.1924 | 0.1502 | 2.3616 | 0.15033 | 1.701
0.16483 | 3.3886 | 0.16531 | 2.537 | 0.16538 | 1.8398
0.18016 | 3.5683 | 0.1803 | 2.7018 | 0.18005 | 1.9732
0.20021 | 3.7814 | 0.20014 | 2.9004 | 0.20025 | 2.1523
0.24592 | 4.1846 | 0.24472 | 3.2988 | 0.24469 | 2.5079
0.2993 | 4.5664 | 0.30093 | 3.7231 | 0.30065 | 2.9004
0.34934 | 4.86 | 0.34901 | 4.0247 | 0.34976 | 3.2037
0.39964 | 5.1086 | 0.39937 | 4.297 | 0.39993 | 3.479
0.44969 | 5.3242 | 0.45004 | 4.5361 | 0.4502 | 3.7248
0.50043 | 5.511 | 0.50019 | 4.7441 | 0.5001 | 3.9436
0.54972 | 5.676 | 0.54995 | 4.9283 | 0.55003 | 4.1413
0.60027 | 5.8325 | 0.60051 | 5.0924 | 0.60054 | 4.3175
0.65032 | 5.9773 | 0.64972 | 5.2383 | 0.6497 | 4.4755
0.70039 | 6.1107 | 0.69989 | 5.3811 | 0.70015 | 4.6311
0.75041 | 6.2328 | 0.75054 | 5.5135 | 0.75024 | 4.7776
0.80017 | 6.3467 | 0.80003 | 5.635 | 0.80076 | 4.9093
0.8993 | 6.5497 | 0.89943 | 5.8496 | 0.89966 | 5.1412
0.99982 | 6.7384 | 0.99978 | 6.0442 | 1.0002 | 5.3484
1.0495 | 6.831 | 1.0495 | 6.1351 | 1.0493 | 5.442

## Fe
298 |  | 308 |  | 318
P (bar) | n (mmol/g) | P (bar) | n (mmol/g) | P (bar) | n (mmol/g)
0.0022222 | 0.05755 | 0.002797 | 0.04754 | 0.0036749 | 0.03798
0.0025197 | 0.06551 | 0.0045503 | 0.07744 | 0.004993 | 0.05194
0.0047325 | 0.12265 | 0.0093364 | 0.1597 | 0.01036 | 0.1137
0.010142 | 0.26566 | 0.012968 | 0.22038 | 0.011968 | 0.13125
0.012411 | 0.32315 | 0.014468 | 0.24531 | 0.013947 | 0.15296
0.013715 | 0.35773 | 0.01977 | 0.33314 | 0.017576 | 0.19373
0.019135 | 0.4916 | 0.027499 | 0.45948 | 0.028122 | 0.31002
0.028744 | 0.72642 | 0.037799 | 0.62266 | 0.038475 | 0.4227
0.037957 | 0.94298 | 0.056155 | 0.90413 | 0.054761 | 0.59679
0.055558 | 1.3354 | 0.074534 | 1.1747 | 0.07498 | 0.80643
0.074402 | 1.7235 | 0.10136 | 1.5457 | 0.089897 | 0.95662
0.087601 | 1.9789 | 0.11179 | 1.6817 | 0.11163 | 1.1691
0.1123 | 2.4076 | 0.14891 | 2.1332 | 0.14785 | 1.5044
0.1492 | 2.9622 | 0.18547 | 2.5304 | 0.18586 | 1.8305
0.18644 | 3.4305 | 0.22337 | 2.8982 | 0.22282 | 2.1257
0.22388 | 3.8237 | 0.26047 | 3.2166 | 0.25937 | 2.396
0.26188 | 4.1651 | 0.29853 | 3.5087 | 0.29709 | 2.6585
0.29887 | 4.4521 | 0.33532 | 3.764 | 0.33434 | 2.8935
0.33629 | 4.7049 | 0.37284 | 3.999 | 0.37168 | 3.1153
0.37497 | 4.9367 | 0.41072 | 4.2132 | 0.40964 | 3.3252
0.41064 | 5.1287 | 0.44702 | 4.4009 | 0.44657 | 3.5165
0.44737 | 5.3101 | 0.47947 | 4.5571 | 0.47875 | 3.6711
0.47914 | 5.4519 | 0.51576 | 4.7185 | 0.51603 | 3.839
0.51614 | 5.6048 | 0.55282 | 4.8743 | 0.55263 | 3.9947
0.55256 | 5.7464 | 0.58998 | 5.0159 | 0.58988 | 4.1447
0.59003 | 5.8845 | 0.6264 | 5.1478 | 0.62646 | 4.2838
0.62628 | 6.007 | 0.66314 | 5.2735 | 0.6636 | 4.4157
0.66299 | 6.1262 | 0.70005 | 5.3926 | 0.69943 | 4.5375
0.69964 | 6.2382 | 0.73598 | 5.5039 | 0.73678 | 4.657
0.73678 | 6.3482 | 0.77354 | 5.6104 | 0.77336 | 4.7728
0.77339 | 6.4516 | 0.8095 | 5.7107 | 0.81047 | 4.878
0.8106 | 6.5501 | 0.84711 | 5.8099 | 0.8469 | 4.9804
0.84722 | 6.6448 | 0.8833 | 5.9036 | 0.88333 | 5.0773
0.8837 | 6.7373 | 0.921 | 5.9984 | 0.92052 | 5.1752
0.91993 | 6.8277 | 0.95696 | 6.0815 | 0.95679 | 5.2672
0.95771 | 6.9146 | 0.9942 | 6.1667 | 0.99352 | 5.3525
0.9933 | 6.995 | 1.0309 | 6.2488 | 1.0303 | 5.4366
1.031 | 7.0805 | 1.0682 | 6.329 | 1.0671 | 5.5213
1.0672 | 7.1602

## Mg
298 |  | 308 |  | 318
P (bar) | n (mmol/g) | P (bar) | n (mmol/g) | P (bar) | n (mmol/g)
1.3256e-05 | 0.0031558 | 1.9541e-05 | 0.0030843 | 2.1632e-05 | 0.0030547
2.3474e-05 | 0.0064745 | 3.4868e-05 | 0.0063285 | 4.4434e-05 | 0.0061017
3.3211e-05 | 0.0097526 | 5.0233e-05 | 0.0095365 | 6.7409e-05 | 0.009098
4.2551e-05 | 0.013028 | 6.5404e-05 | 0.012684 | 9.0099e-05 | 0.012031
5.1522e-05 | 0.016244 | 8.0206e-05 | 0.015764 | 0.0001124 | 0.014902
6.0413e-05 | 0.019527 | 9.4847e-05 | 0.018791 | 0.0001481 | 0.019768
6.8987e-05 | 0.022783 | 0.00010936 | 0.021791 | 0.00021346 | 0.028218
7.7271e-05 | 0.025991 | 0.00015001 | 0.030983 | 0.00024867 | 0.032932
9.5622e-05 | 0.035219 | 0.00021243 | 0.044444 | 0.00031151 | 0.041007
0.00010428 | 0.038349 | 0.00025304 | 0.05312 | 0.00034971 | 0.046044
0.000154 | 0.059597 | 0.00029318 | 0.061634 | 0.00040972 | 0.05372
0.00021554 | 0.082654 | 0.00035373 | 0.07462 | 0.0004509 | 0.059036
0.00024089 | 0.091604 | 0.00040074 | 0.085094 | 0.00050821 | 0.066303
0.0002936 | 0.11041 | 0.00045975 | 0.097562 | 0.00055142 | 0.071861
0.00034671 | 0.13125 | 0.00049691 | 0.10526 | 0.00060596 | 0.078785
0.00041371 | 0.1549 | 0.00055486 | 0.1175 | 0.0006587 | 0.085459
0.00043858 | 0.16574 | 0.0006008 | 0.12768 | 0.00071024 | 0.091919
0.00052415 | 0.19754 | 0.00065689 | 0.13945 | 0.00075989 | 0.098173
0.00053272 | 0.20244 | 0.00069844 | 0.14828 | 0.00080825 | 0.10425
0.00066351 | 0.2493 | 0.00075372 | 0.1598 | 0.00085474 | 0.11015
0.00066705 | 0.25268 | 0.00079989 | 0.16962 | 0.00090022 | 0.11587
0.00086486 | 0.32114 | 0.00085301 | 0.18065 | 0.00094439 | 0.12132
0.00087007 | 0.3251 | 0.00090669 | 0.19152 | 0.00098734 | 0.1267
0.0011384 | 0.41571 | 0.00094832 | 0.20047 | 0.0010669 | 0.13664
0.0011509 | 0.42073 | 0.00099935 | 0.2111 | 0.0011781 | 0.15058
0.0013536 | 0.48937 | 0.0010802 | 0.22788 | 0.001303 | 0.1663
0.0013629 | 0.49342 | 0.0012019 | 0.2531 | 0.0014072 | 0.17908
0.0015835 | 0.56572 | 0.001302 | 0.2738 | 0.0015079 | 0.19151
0.0015873 | 0.57157 | 0.0014017 | 0.29437 | 0.0016046 | 0.20357
0.0019183 | 0.67636 | 0.0015036 | 0.31501 | 0.001703 | 0.21593
0.0019351 | 0.68354 | 0.0016006 | 0.33457 | 0.0018056 | 0.2285
0.0022155 | 0.77023 | 0.0017005 | 0.35493 | 0.0019001 | 0.24016
0.0022268 | 0.77964 | 0.0018046 | 0.3758 | 0.0020027 | 0.25292
0.0025648 | 0.88214 | 0.0019028 | 0.39495 | 0.0021059 | 0.26542
0.0025807 | 0.89135 | 0.0019971 | 0.41385 | 0.0022015 | 0.27687
0.0029169 | 0.9893 | 0.002105 | 0.43538 | 0.0023011 | 0.28893
0.0029377 | 1.0007 | 0.0022029 | 0.4546 | 0.0024032 | 0.30139
0.0032704 | 1.0942 | 0.0023031 | 0.47371 | 0.0025057 | 0.31359
0.0033016 | 1.1077 | 0.0023979 | 0.49211 | 0.0026014 | 0.3249
0.0036272 | 1.1965 | 0.0025027 | 0.51264 | 0.002701 | 0.33686
0.0036677 | 1.212 | 0.0026063 | 0.5322 | 0.0028036 | 0.34926
0.0039834 | 1.2964 | 0.0026985 | 0.54963 | 0.0029075 | 0.36127
0.0040713 | 1.3209 | 0.002799 | 0.56931 | 0.0029973 | 0.37186
0.0043761 | 1.4002 | 0.0029095 | 0.58997 | 0.0031585 | 0.39117
0.00458 | 1.4538 | 0.002999 | 0.60639 | 0.0034106 | 0.42038
0.0048135 | 1.5127 | 0.0031704 | 0.63849 | 0.0035971 | 0.44184
0.0049895 | 1.558 | 0.0034095 | 0.68275 | 0.0037996 | 0.46553
0.0052674 | 1.6261 | 0.0036036 | 0.71791 | 0.0040096 | 0.4896
0.005791 | 1.7503 | 0.0037986 | 0.75322 | 0.0042019 | 0.51133
0.0062729 | 1.8623 | 0.0040018 | 0.79018 | 0.0044015 | 0.5338
0.0070663 | 2.0304 | 0.0042091 | 0.82671 | 0.0046015 | 0.5565
0.0074574 | 2.1106 | 0.0043988 | 0.85971 | 0.0048111 | 0.57938
0.0080389 | 2.221 | 0.0046026 | 0.89474 | 0.0050209 | 0.5991
0.0085161 | 2.31 | 0.0047969 | 0.92884 | 0.005368 | 0.63676
0.0090465 | 2.4088 | 0.0050092 | 0.96556 | 0.0058982 | 0.69443
0.0095694 | 2.4946 | 0.0053667 | 1.0242 | 0.0063831 | 0.74628
0.0099243 | 2.5589 | 0.0057365 | 1.0854 | 0.0071211 | 0.82179
0.012781 | 2.9884 | 0.006406 | 1.1939 | 0.0074976 | 0.86039
0.014666 | 3.2437 | 0.0070386 | 1.291 | 0.0080348 | 0.91464
0.017768 | 3.5926 | 0.0075528 | 1.3659 | 0.0085132 | 0.9641
0.019686 | 3.7815 | 0.0079592 | 1.4313 | 0.0090697 | 1.0175
0.022361 | 4.0245 | 0.0086987 | 1.534 | 0.0095201 | 1.0574
0.025327 | 4.2472 | 0.0089324 | 1.5678 | 0.010006 | 1.1001
0.035192 | 4.8266 | 0.0095761 | 1.6545 | 0.011957 | 1.2835
0.04531 | 5.2365 | 0.0099686 | 1.7091 | 0.01519 | 1.5575
0.05332 | 5.4825 | 0.01234 | 2.0072 | 0.017375 | 1.7289
0.064222 | 5.744 | 0.015039 | 2.3073 | 0.019946 | 1.922
0.074504 | 5.9418 | 0.017374 | 2.5468 | 0.022719 | 2.1128
0.084842 | 6.1053 | 0.020121 | 2.793 | 0.02498 | 2.2553
0.094839 | 6.2349 | 0.022326 | 2.9767 | 0.035349 | 2.8348
0.10456 | 6.3471 | 0.025121 | 3.1908 | 0.045553 | 3.2897
0.11531 | 6.4534 | 0.036226 | 3.8579 | 0.054533 | 3.6174
0.1246 | 6.5388 | 0.044295 | 4.2276 | 0.064515 | 3.926
0.13515 | 6.6246 | 0.054151 | 4.5858 | 0.07473 | 4.199
0.14518 | 6.6969 | 0.064759 | 4.8908 | 0.084997 | 4.4312
0.15521 | 6.7632 | 0.074427 | 5.1175 | 0.094722 | 4.6224
0.19531 | 6.9857 | 0.084844 | 5.3223 | 0.10486 | 4.7967
0.25077 | 7.2261 | 0.094698 | 5.4892 | 0.11483 | 4.9499
0.29831 | 7.3964 | 0.10523 | 5.6426 | 0.12485 | 5.0918
0.34899 | 7.5557 | 0.11514 | 5.7691 | 0.13501 | 5.2207
0.3992 | 7.6992 | 0.12491 | 5.8779 | 0.14525 | 5.3363
0.45012 | 7.8353 | 0.13479 | 5.977 | 0.1552 | 5.4367
0.50032 | 7.96 | 0.14485 | 6.069 | 0.201 | 5.8123
0.5501 | 8.0767 | 0.15541 | 6.1556 | 0.25094 | 6.1114
0.60028 | 8.1871 | 0.194 | 6.4177 | 0.29877 | 6.3324
0.65021 | 8.2936 | 0.25103 | 6.7038 | 0.34909 | 6.5245
0.70036 | 8.3972 | 0.29765 | 6.886 | 0.39983 | 6.6873
0.75046 | 8.4997 | 0.34952 | 7.054 | 0.44981 | 6.8264
0.80054 | 8.5968 | 0.40001 | 7.1952 | 0.5003 | 6.9478
0.85019 | 8.6939 | 0.44992 | 7.3211 | 0.55006 | 7.055
0.90033 | 8.7917 | 0.50042 | 7.4371 | 0.60015 | 7.1564
0.95042 | 8.8828 | 0.55004 | 7.5451 | 0.65054 | 7.2519
1.0001 | 8.9701 | 0.60051 | 7.6463 | 0.70055 | 7.3388
1.0502 | 9.0567 | 0.65013 | 7.7436 | 0.75028 | 7.4183
1.1004 | 9.1387 | 0.70057 | 7.8385 | 0.7998 | 7.5033
|  | 0.75007 | 7.9263 | 0.85084 | 7.5854
|  | 0.80027 | 8.0125 | 0.90006 | 7.6607
|  | 0.85029 | 8.0913 | 0.95023 | 7.7338
|  | 0.90003 | 8.1678 | 1.0004 | 7.8028
|  | 0.95026 | 8.2429 | 1.0504 | 7.8662
|  | 1.0002 | 8.319 | 1.1002 | 7.9226
|  | 1.0503 | 8.3931
|  | 1.1001 | 8.4636

## Mn
298 |  | 308 |  | 318
P (bar) | n (mmol/g) | P (bar) | n (mmol/g) | P (bar) | n (mmol/g)
8.7177e-05 | 0.0014633 | 9.6676e-05 | 0.0013163 | 0.0001199 | 0.0009352
0.00053727 | 0.01132 | 0.00049577 | 0.0071939 | 0.0005512 | 0.0052188
0.0010465 | 0.022482 | 0.00099254 | 0.014482 | 0.00099489 | 0.0095942
0.0025067 | 0.054558 | 0.0025082 | 0.036678 | 0.0025025 | 0.024594
0.0050255 | 0.10937 | 0.0049221 | 0.071791 | 0.0049347 | 0.048631
0.0077281 | 0.16774 | 0.0078193 | 0.11298 | 0.0078166 | 0.076671
0.010246 | 0.22084 | 0.010274 | 0.14782 | 0.010106 | 0.098563
0.014839 | 0.31674 | 0.015001 | 0.21436 | 0.014918 | 0.14418
0.020354 | 0.42737 | 0.020102 | 0.28445 | 0.020032 | 0.19312
0.029395 | 0.60425 | 0.029076 | 0.40544 | 0.029314 | 0.27882
0.040428 | 0.80872 | 0.040138 | 0.5495 | 0.039957 | 0.37602
0.050117 | 0.98109 | 0.050005 | 0.67399 | 0.050102 | 0.46658
0.060018 | 1.1496 | 0.060264 | 0.79825 | 0.060077 | 0.55315
0.070074 | 1.3118 | 0.069972 | 0.91266 | 0.07004 | 0.6374
0.080152 | 1.4669 | 0.079989 | 1.0285 | 0.080218 | 0.72193
0.090255 | 1.6125 | 0.090112 | 1.1414 | 0.090005 | 0.80299
0.099807 | 1.7466 | 0.10028 | 1.2509 | 0.10047 | 0.88718
0.1184 | 1.9899 | 0.11903 | 1.4429 | 0.11889 | 1.0298
0.13536 | 2.1925 | 0.13516 | 1.6002 | 0.13491 | 1.1496
0.14962 | 2.3518 | 0.15001 | 1.7349 | 0.14991 | 1.2578
0.16539 | 2.5142 | 0.16501 | 1.8678 | 0.16536 | 1.3665
0.18017 | 2.6578 | 0.18041 | 1.9991 | 0.18052 | 1.4663
0.19988 | 2.8376 | 0.20036 | 2.1584 | 0.19944 | 1.5897
0.24494 | 3.1935 | 0.24514 | 2.482 | 0.24445 | 1.8656
0.30072 | 3.5583 | 0.30105 | 2.8296 | 0.30022 | 2.172
0.34939 | 3.8228 | 0.34943 | 3.0908 | 0.3498 | 2.4174
0.39942 | 4.0605 | 0.39969 | 3.3332 | 0.39932 | 2.6397
0.4499 | 4.2722 | 0.45019 | 3.5513 | 0.45003 | 2.8476
0.49995 | 4.4582 | 0.50032 | 3.7445 | 0.50063 | 3.0325
0.54997 | 4.6258 | 0.54994 | 3.9168 | 0.54977 | 3.2021
0.60042 | 4.7755 | 0.60024 | 4.0727 | 0.60047 | 3.3676
0.64967 | 4.9116 | 0.65002 | 4.2159 | 0.6508 | 3.5163
0.70028 | 5.0429 | 0.70011 | 4.3529 | 0.69997 | 3.6493
0.75036 | 5.1656 | 0.75059 | 4.4803 | 0.74986 | 3.7783
0.80051 | 5.2791 | 0.80037 | 4.5967 | 0.80062 | 3.9014
0.89905 | 5.483 | 0.89924 | 4.8053 | 0.89904 | 4.114
1.0006 | 5.6678 | 1.0001 | 4.9949 | 1.0003 | 4.3054
1.049 | 5.7514 | 1.0493 | 5.0809 | 1.0492 | 4.3917

## Ni
298 |  | 308 |  | 318
P (bar) | n (mmol/g) | P (bar) | n (mmol/g) | P (bar) | n (mmol/g)
5.0431e-05 | 0.002959 | 7.6021e-05 | 0.0025233 | 8.6597e-05 | 0.0021095
0.000535 | 0.039837 | 0.00053144 | 0.023635 | 0.00052014 | 0.014901
0.0010903 | 0.082131 | 0.0010937 | 0.049851 | 0.0010623 | 0.030861
0.0025107 | 0.18991 | 0.0025113 | 0.11602 | 0.0025113 | 0.073284
0.0050316 | 0.37783 | 0.0050292 | 0.2323 | 0.0050031 | 0.14612
0.0076992 | 0.56853 | 0.0075723 | 0.34767 | 0.0075911 | 0.22036
0.009983 | 0.72902 | 0.010062 | 0.45858 | 0.010056 | 0.29022
0.014478 | 1.0309 | 0.014411 | 0.64913 | 0.014731 | 0.41914
0.020315 | 1.3908 | 0.020159 | 0.88822 | 0.020008 | 0.56266
0.030242 | 1.9262 | 0.029657 | 1.2572 | 0.029116 | 0.80079
0.040194 | 2.3733 | 0.040228 | 1.6275 | 0.040314 | 1.0797
0.049667 | 2.7335 | 0.049837 | 1.9349 | 0.05008 | 1.3066
0.05987 | 3.0594 | 0.060298 | 2.2356 | 0.059991 | 1.522
0.069972 | 3.3312 | 0.070024 | 2.4821 | 0.070094 | 1.7343
0.07984 | 3.5556 | 0.080017 | 2.7078 | 0.080519 | 1.9369
0.090003 | 3.7578 | 0.089771 | 2.9122 | 0.089852 | 2.108
0.099847 | 3.9317 | 0.10011 | 3.1071 | 0.1002 | 2.2799
0.12024 | 4.2276 | 0.11963 | 3.4231 | 0.11879 | 2.5666
0.13455 | 4.4006 | 0.13506 | 3.6312 | 0.13501 | 2.7939
0.15003 | 4.5578 | 0.14935 | 3.8046 | 0.1499 | 2.9815
0.16494 | 4.6925 | 0.16484 | 3.9745 | 0.16506 | 3.1552
0.18019 | 4.8175 | 0.17997 | 4.1208 | 0.17997 | 3.3069
0.20057 | 4.9629 | 0.20018 | 4.2923 | 0.20007 | 3.4955
0.24808 | 5.2379 | 0.24764 | 4.6177 | 0.24602 | 3.8649
0.29939 | 5.4722 | 0.29939 | 4.8946 | 0.30107 | 4.2104
0.34967 | 5.6594 | 0.34853 | 5.1116 | 0.34907 | 4.4548
0.39969 | 5.8224 | 0.39975 | 5.3015 | 0.39976 | 4.6692
0.45 | 5.9704 | 0.44988 | 5.4599 | 0.44997 | 4.8481
0.50032 | 6.1054 | 0.5003 | 5.5958 | 0.5 | 5.0056
0.55039 | 6.2287 | 0.55001 | 5.7191 | 0.54981 | 5.1532
0.60015 | 6.3422 | 0.60034 | 5.8344 | 0.60086 | 5.2851
0.65027 | 6.4499 | 0.65015 | 5.9442 | 0.65021 | 5.3996
0.70044 | 6.5487 | 0.70033 | 6.047 | 0.70006 | 5.5067
0.75027 | 6.6429 | 0.75044 | 6.1407 | 0.75024 | 5.6054
0.80049 | 6.7354 | 0.80021 | 6.2291 | 0.80022 | 5.697
0.89901 | 6.9078 | 0.89963 | 6.3838 | 0.89963 | 5.8612
0.99997 | 7.0757 | 0.99981 | 6.5299 | 1.0007 | 6.0043
1.05 | 7.1574 | 1.0501 | 6.6006 | 1.0495 | 6.0712

## Zn
298 |  | 308 |  | 318
P (bar) | n (mmol/g) | P (bar) | n (mmol/g) | P (bar) | n (mmol/g)
0.00055257 | 0.0064016 | 0.0005834 | 0.0038427 | 0.0004911 | 0.002181
0.0010219 | 0.012814 | 0.0010053 | 0.007615 | 0.0010786 | 0.0059946
0.0019479 | 0.025607 | 0.0019508 | 0.016359 | 0.002011 | 0.012148
0.0050167 | 0.068368 | 0.0050141 | 0.045686 | 0.0047996 | 0.031027
0.0076236 | 0.1049 | 0.00765 | 0.071124 | 0.0076402 | 0.051053
0.010144 | 0.13926 | 0.010139 | 0.095416 | 0.010177 | 0.068047
0.014912 | 0.20438 | 0.014971 | 0.14129 | 0.015082 | 0.1008
0.020115 | 0.27516 | 0.02009 | 0.19021 | 0.020115 | 0.13445
0.033503 | 0.45214 | 0.033859 | 0.31853 | 0.034139 | 0.22682
0.050052 | 0.66706 | 0.050025 | 0.46864 | 0.050065 | 0.33149
0.075112 | 0.98388 | 0.075077 | 0.69432 | 0.075023 | 0.49215
0.10018 | 1.2862 | 0.10004 | 0.91444 | 0.10005 | 0.65147
0.14852 | 1.8255 | 0.14844 | 1.3187 | 0.14866 | 0.95043
0.20027 | 2.3418 | 0.19994 | 1.7215 | 0.19971 | 1.2521
0.24989 | 2.7793 | 0.25009 | 2.0849 | 0.24992 | 1.5345
0.29965 | 3.1682 | 0.29979 | 2.4176 | 0.29971 | 1.8018
0.3497 | 3.5132 | 0.34975 | 2.7261 | 0.3497 | 2.0545
0.39945 | 3.8183 | 0.39957 | 3.0103 | 0.39945 | 2.2965
0.44944 | 4.0923 | 0.44957 | 3.2723 | 0.44966 | 2.5256
0.55112 | 4.5597 | 0.55021 | 3.731 | 0.5503 | 2.937
0.65097 | 4.9422 | 0.65187 | 4.1263 | 0.65062 | 3.3042
0.75057 | 5.2705 | 0.74998 | 4.4656 | 0.75145 | 3.6342
0.85139 | 5.5617 | 0.8513 | 4.77 | 0.85128 | 3.926
0.95099 | 5.816 | 0.95076 | 5.036 | 0.9505 | 4.1876
1.0503 | 6.0463 | 1.0503 | 5.2779 | 1.0506 | 4.4299

## 298K
Co |  | Fe |  | Mg |  | Mn |  | Ni |  | Zn |  |  | MW (g/mol) | 1 per M2+ | Co |  | Fe |  | Mg |  | Mn |  | Ni |  | Zn
P (bar) | n (mmol/g) | P (bar) | n (mmol/g) | P (bar) | n (mmol/g) | P (bar) | n (mmol/g) | P (bar) | n (mmol/g) | P (bar) | n (mmol/g) | Co | 311.956 | 6.41 | P (bar) | n (mmol/M) | P (bar) | n (mmol/M) | P (bar) | n (mmol/M) | P (bar) | n (mmol/M) | P (bar) | n (mmol/M) | P (bar) | n (mmol/M)
6.7127e-05 | 0.001954 | 0.0022222 | 0.05755 | 1.3256e-05 | 0.0031558 | 8.7177e-05 | 0.0014633 | 5.0431e-05 | 0.002959 | 0.00055257 | 0.0064016 | Fe | 305.796 | 6.54 | 6.7127e-05 | 0.00030478 | 0.0022222 | 0.0087993 | 1.3256e-05 | 0.00038298 | 8.7177e-05 | 0.00022241 | 5.0431e-05 | 0.00046082 | 0.00055257 | 0.00104
0.00049456 | 0.015507 | 0.0025197 | 0.06551 | 2.3474e-05 | 0.0064745 | 0.00053727 | 0.01132 | 0.000535 | 0.039837 | 0.0010219 | 0.012814 | Mg | 242.716 | 8.24 | 0.00049456 | 0.0024188 | 0.0025197 | 0.010016 | 2.3474e-05 | 0.00078573 | 0.00053727 | 0.0017206 | 0.000535 | 0.0062042 | 0.0010219 | 0.0020817
0.0010384 | 0.032542 | 0.0047325 | 0.12265 | 3.3211e-05 | 0.0097526 | 0.0010465 | 0.022482 | 0.0010903 | 0.082131 | 0.0019479 | 0.025607 | Mn | 303.976 | 6.58 | 0.0010384 | 0.0050758 | 0.0047325 | 0.018753 | 3.3211e-05 | 0.0011836 | 0.0010465 | 0.003417 | 0.0010903 | 0.012791 | 0.0019479 | 0.0041601
0.00253 | 0.0776 | 0.010142 | 0.26566 | 4.2551e-05 | 0.013028 | 0.0025067 | 0.054558 | 0.0025107 | 0.18991 | 0.0050167 | 0.068368 | Ni | 311.476 | 6.42 | 0.00253 | 0.012104 | 0.010142 | 0.040619 | 4.2551e-05 | 0.0015811 | 0.0025067 | 0.0082921 | 0.0025107 | 0.029576 | 0.0050167 | 0.011107
0.0049693 | 0.1504 | 0.012411 | 0.32315 | 5.1522e-05 | 0.016244 | 0.0050255 | 0.10937 | 0.0050316 | 0.37783 | 0.0076236 | 0.1049 | Zn | 324.916 | 6.16 | 0.0049693 | 0.023458 | 0.012411 | 0.049409 | 5.1522e-05 | 0.0019713 | 0.0050255 | 0.016623 | 0.0050316 | 0.058842 | 0.0076236 | 0.017041
0.0076036 | 0.22675 | 0.013715 | 0.35773 | 6.0413e-05 | 0.019527 | 0.0077281 | 0.16774 | 0.0076992 | 0.56853 | 0.010144 | 0.13926 |  |  |  | 0.0076036 | 0.035369 | 0.013715 | 0.054696 | 6.0413e-05 | 0.0023697 | 0.0077281 | 0.025495 | 0.0076992 | 0.088542 | 0.010144 | 0.022623
0.010005 | 0.29756 | 0.019135 | 0.4916 | 6.8987e-05 | 0.022783 | 0.010246 | 0.22084 | 0.009983 | 0.72902 | 0.014912 | 0.20438 |  |  |  | 0.010005 | 0.046413 | 0.019135 | 0.075165 | 6.8987e-05 | 0.0027649 | 0.010246 | 0.033565 | 0.009983 | 0.11354 | 0.014912 | 0.033203
0.01446 | 0.42464 | 0.028744 | 0.72642 | 7.7271e-05 | 0.025991 | 0.014839 | 0.31674 | 0.014478 | 1.0309 | 0.020115 | 0.27516 |  |  |  | 0.01446 | 0.066235 | 0.028744 | 0.11107 | 7.7271e-05 | 0.0031543 | 0.014839 | 0.04814 | 0.014478 | 0.16055 | 0.020115 | 0.044701
0.019977 | 0.57979 | 0.037957 | 0.94298 | 9.5622e-05 | 0.035219 | 0.020354 | 0.42737 | 0.020315 | 1.3908 | 0.033503 | 0.45214 |  |  |  | 0.019977 | 0.090435 | 0.037957 | 0.14418 | 9.5622e-05 | 0.0042741 | 0.020354 | 0.064956 | 0.020315 | 0.21659 | 0.033503 | 0.073454
0.029323 | 0.83305 | 0.055558 | 1.3354 | 0.00010428 | 0.038349 | 0.029395 | 0.60425 | 0.030242 | 1.9262 | 0.050052 | 0.66706 |  |  |  | 0.029323 | 0.12994 | 0.055558 | 0.20418 | 0.00010428 | 0.0046539 | 0.029395 | 0.091838 | 0.030242 | 0.29999 | 0.050052 | 0.10837
0.0402 | 1.1187 | 0.074402 | 1.7235 | 0.000154 | 0.059597 | 0.040428 | 0.80872 | 0.040194 | 2.3733 | 0.075112 | 0.98388 |  |  |  | 0.0402 | 0.1745 | 0.074402 | 0.26352 | 0.000154 | 0.0072326 | 0.040428 | 0.12292 | 0.040194 | 0.36962 | 0.075112 | 0.15984
0.050119 | 1.3662 | 0.087601 | 1.9789 | 0.00021554 | 0.082654 | 0.050117 | 0.98109 | 0.049667 | 2.7335 | 0.10018 | 1.2862 |  |  |  | 0.050119 | 0.21309 | 0.087601 | 0.30258 | 0.00021554 | 0.010031 | 0.050117 | 0.14911 | 0.049667 | 0.4257 | 0.10018 | 0.20895
0.059994 | 1.601 | 0.1123 | 2.4076 | 0.00024089 | 0.091604 | 0.060018 | 1.1496 | 0.05987 | 3.0594 | 0.14852 | 1.8255 |  |  |  | 0.059994 | 0.24972 | 0.1123 | 0.36812 | 0.00024089 | 0.011117 | 0.060018 | 0.17473 | 0.05987 | 0.47646 | 0.14852 | 0.29657
0.070131 | 1.8266 | 0.1492 | 2.9622 | 0.0002936 | 0.11041 | 0.070074 | 1.3118 | 0.069972 | 3.3312 | 0.20027 | 2.3418 |  |  |  | 0.070131 | 0.28491 | 0.1492 | 0.45291 | 0.0002936 | 0.013399 | 0.070074 | 0.19937 | 0.069972 | 0.5188 | 0.20027 | 0.38044
0.08019 | 2.0376 | 0.18644 | 3.4305 | 0.00034671 | 0.13125 | 0.080152 | 1.4669 | 0.07984 | 3.5556 | 0.24989 | 2.7793 |  |  |  | 0.08019 | 0.31782 | 0.18644 | 0.52452 | 0.00034671 | 0.015929 | 0.080152 | 0.22295 | 0.07984 | 0.55374 | 0.24989 | 0.45152
0.09006 | 2.2348 | 0.22388 | 3.8237 | 0.00041371 | 0.1549 | 0.090255 | 1.6125 | 0.090003 | 3.7578 | 0.29965 | 3.1682 |  |  |  | 0.09006 | 0.34858 | 0.22388 | 0.58463 | 0.00041371 | 0.018799 | 0.090255 | 0.24508 | 0.090003 | 0.58523 | 0.29965 | 0.51471
0.10006 | 2.4224 | 0.26188 | 4.1651 | 0.00043858 | 0.16574 | 0.099807 | 1.7466 | 0.099847 | 3.9317 | 0.3497 | 3.5132 |  |  |  | 0.10006 | 0.37784 | 0.26188 | 0.63683 | 0.00043858 | 0.020114 | 0.099807 | 0.26546 | 0.099847 | 0.61231 | 0.3497 | 0.57074
0.11871 | 2.7409 | 0.29887 | 4.4521 | 0.00052415 | 0.19754 | 0.1184 | 1.9899 | 0.12024 | 4.2276 | 0.39945 | 3.8183 |  |  |  | 0.11871 | 0.42751 | 0.29887 | 0.68072 | 0.00052415 | 0.023973 | 0.1184 | 0.30245 | 0.12024 | 0.65839 | 0.39945 | 0.62032
0.13501 | 2.9872 | 0.33629 | 4.7049 | 0.00053272 | 0.20244 | 0.13536 | 2.1925 | 0.13455 | 4.4006 | 0.44944 | 4.0923 |  |  |  | 0.13501 | 0.46594 | 0.33629 | 0.71937 | 0.00053272 | 0.024568 | 0.13536 | 0.33324 | 0.13455 | 0.68534 | 0.44944 | 0.66483
0.14974 | 3.1924 | 0.37497 | 4.9367 | 0.00066351 | 0.2493 | 0.14962 | 2.3518 | 0.15003 | 4.5578 | 0.55112 | 4.5597 |  |  |  | 0.14974 | 0.49794 | 0.37497 | 0.7548 | 0.00066351 | 0.030254 | 0.14962 | 0.35744 | 0.15003 | 0.70983 | 0.55112 | 0.74076
0.16483 | 3.3886 | 0.41064 | 5.1287 | 0.00066705 | 0.25268 | 0.16539 | 2.5142 | 0.16494 | 4.6925 | 0.65097 | 4.9422 |  |  |  | 0.16483 | 0.52855 | 0.41064 | 0.78416 | 0.00066705 | 0.030665 | 0.16539 | 0.38213 | 0.16494 | 0.7308 | 0.65097 | 0.8029
0.18016 | 3.5683 | 0.44737 | 5.3101 | 0.00086486 | 0.32114 | 0.18017 | 2.6578 | 0.18019 | 4.8175 | 0.75057 | 5.2705 |  |  |  | 0.18016 | 0.55658 | 0.44737 | 0.81191 | 0.00086486 | 0.038973 | 0.18017 | 0.40396 | 0.18019 | 0.75026 | 0.75057 | 0.85624
0.20021 | 3.7814 | 0.47914 | 5.4519 | 0.00087007 | 0.3251 | 0.19988 | 2.8376 | 0.20057 | 4.9629 | 0.85139 | 5.5617 |  |  |  | 0.20021 | 0.58982 | 0.47914 | 0.83358 | 0.00087007 | 0.039453 | 0.19988 | 0.43128 | 0.20057 | 0.77291 | 0.85139 | 0.90355
0.24592 | 4.1846 | 0.51614 | 5.6048 | 0.0011384 | 0.41571 | 0.24494 | 3.1935 | 0.24808 | 5.2379 | 0.95099 | 5.816 |  |  |  | 0.24592 | 0.65271 | 0.51614 | 0.85696 | 0.0011384 | 0.05045 | 0.24494 | 0.48538 | 0.24808 | 0.81574 | 0.95099 | 0.94486
0.2993 | 4.5664 | 0.55256 | 5.7464 | 0.0011509 | 0.42073 | 0.30072 | 3.5583 | 0.29939 | 5.4722 | 1.0503 | 6.0463 |  |  |  | 0.2993 | 0.71226 | 0.55256 | 0.87861 | 0.0011509 | 0.051059 | 0.30072 | 0.54081 | 0.29939 | 0.85223 | 1.0503 | 0.98227
0.34934 | 4.86 | 0.59003 | 5.8845 | 0.0013536 | 0.48937 | 0.34939 | 3.8228 | 0.34967 | 5.6594 | [5 empty] | 0.34934 | 0.75806 | 0.59003 | 0.89973 | 0.0013536 | 0.059388 | 0.34939 | 0.58102 | 0.34967 | 0.88138
0.39964 | 5.1086 | 0.62628 | 6.007 | 0.0013629 | 0.49342 | 0.39942 | 4.0605 | 0.39969 | 5.8224 | [5 empty] | 0.39964 | 0.79683 | 0.62628 | 0.91847 | 0.0013629 | 0.059881 | 0.39942 | 0.61715 | 0.39969 | 0.90677
0.44969 | 5.3242 | 0.66299 | 6.1262 | 0.0015835 | 0.56572 | 0.4499 | 4.2722 | 0.45 | 5.9704 | [5 empty] | 0.44969 | 0.83046 | 0.66299 | 0.93668 | 0.0015835 | 0.068654 | 0.4499 | 0.64932 | 0.45 | 0.92981
0.50043 | 5.511 | 0.69964 | 6.2382 | 0.0015873 | 0.57157 | 0.49995 | 4.4582 | 0.50032 | 6.1054 | [5 empty] | 0.50043 | 0.85959 | 0.69964 | 0.95381 | 0.0015873 | 0.069364 | 0.49995 | 0.6776 | 0.50032 | 0.95085
0.54972 | 5.676 | 0.73678 | 6.3482 | 0.0019183 | 0.67636 | 0.54997 | 4.6258 | 0.55039 | 6.2287 | [5 empty] | 0.54972 | 0.88533 | 0.73678 | 0.97063 | 0.0019183 | 0.082082 | 0.54997 | 0.70306 | 0.55039 | 0.97005
0.60027 | 5.8325 | 0.77339 | 6.4516 | 0.0019351 | 0.68354 | 0.60042 | 4.7755 | 0.60015 | 6.3422 | [5 empty] | 0.60027 | 0.90975 | 0.77339 | 0.98644 | 0.0019351 | 0.082953 | 0.60042 | 0.72581 | 0.60015 | 0.98773
0.65032 | 5.9773 | 0.8106 | 6.5501 | 0.0022155 | 0.77023 | 0.64967 | 4.9116 | 0.65027 | 6.4499 | [5 empty] | 0.65032 | 0.93232 | 0.8106 | 1.0015 | 0.0022155 | 0.093473 | 0.64967 | 0.74651 | 0.65027 | 1.0045
0.70039 | 6.1107 | 0.84722 | 6.6448 | 0.0022268 | 0.77964 | 0.70028 | 5.0429 | 0.70044 | 6.5487 | [5 empty] | 0.70039 | 0.95313 | 0.84722 | 1.016 | 0.0022268 | 0.094615 | 0.70028 | 0.76646 | 0.70044 | 1.0199
0.75041 | 6.2328 | 0.8837 | 6.7373 | 0.0025648 | 0.88214 | 0.75036 | 5.1656 | 0.75027 | 6.6429 | [5 empty] | 0.75041 | 0.97217 | 0.8837 | 1.0301 | 0.0025648 | 0.10705 | 0.75036 | 0.78511 | 0.75027 | 1.0345
0.80017 | 6.3467 | 0.91993 | 6.8277 | 0.0025807 | 0.89135 | 0.80051 | 5.2791 | 0.80049 | 6.7354 | [5 empty] | 0.80017 | 0.98995 | 0.91993 | 1.0439 | 0.0025807 | 0.10817 | 0.80051 | 0.80236 | 0.80049 | 1.049
0.8993 | 6.5497 | 0.95771 | 6.9146 | 0.0029169 | 0.9893 | 0.89905 | 5.483 | 0.89901 | 6.9078 | [5 empty] | 0.8993 | 1.0216 | 0.95771 | 1.0572 | 0.0029169 | 0.12006 | 0.89905 | 0.83335 | 0.89901 | 1.0758
0.99982 | 6.7384 | 0.9933 | 6.995 | 0.0029377 | 1.0007 | 1.0006 | 5.6678 | 0.99997 | 7.0757 | [5 empty] | 0.99982 | 1.051 | 0.9933 | 1.0695 | 0.0029377 | 0.12145 | 1.0006 | 0.86144 | 0.99997 | 1.102
1.0495 | 6.831 | 1.031 | 7.0805 | 0.0032704 | 1.0942 | 1.049 | 5.7514 | 1.05 | 7.1574 | [5 empty] | 1.0495 | 1.0655 | 1.031 | 1.0826 | 0.0032704 | 0.13278 | 1.049 | 0.87415 | 1.05 | 1.1147
|  | 1.0672 | 7.1602 | 0.0033016 | 1.1077 | [11 empty] | 1.0672 | 1.0948 | 0.0033016 | 0.13442
|  |  |  | 0.0036272 | 1.1965 | [13 empty] | 0.0036272 | 0.1452
|  |  |  | 0.0036677 | 1.212 | [13 empty] | 0.0036677 | 0.14709
|  |  |  | 0.0039834 | 1.2964 | [13 empty] | 0.0039834 | 0.15732
|  |  |  | 0.0040713 | 1.3209 | [13 empty] | 0.0040713 | 0.1603
|  |  |  | 0.0043761 | 1.4002 | [13 empty] | 0.0043761 | 0.16993
|  |  |  | 0.00458 | 1.4538 | [13 empty] | 0.00458 | 0.17644
|  |  |  | 0.0048135 | 1.5127 | [13 empty] | 0.0048135 | 0.18358
|  |  |  | 0.0049895 | 1.558 | [13 empty] | 0.0049895 | 0.18908
|  |  |  | 0.0052674 | 1.6261 | [13 empty] | 0.0052674 | 0.19734
|  |  |  | 0.005791 | 1.7503 | [13 empty] | 0.005791 | 0.21241
|  |  |  | 0.0062729 | 1.8623 | [13 empty] | 0.0062729 | 0.22601
|  |  |  | 0.0070663 | 2.0304 | [13 empty] | 0.0070663 | 0.24641
|  |  |  | 0.0074574 | 2.1106 | [13 empty] | 0.0074574 | 0.25614
|  |  |  | 0.0080389 | 2.221 | [13 empty] | 0.0080389 | 0.26954
|  |  |  | 0.0085161 | 2.31 | [13 empty] | 0.0085161 | 0.28034
|  |  |  | 0.0090465 | 2.4088 | [13 empty] | 0.0090465 | 0.29232
|  |  |  | 0.0095694 | 2.4946 | [13 empty] | 0.0095694 | 0.30274
|  |  |  | 0.0099243 | 2.5589 | [13 empty] | 0.0099243 | 0.31055
|  |  |  | 0.012781 | 2.9884 | [13 empty] | 0.012781 | 0.36267
|  |  |  | 0.014666 | 3.2437 | [13 empty] | 0.014666 | 0.39365
|  |  |  | 0.017768 | 3.5926 | [13 empty] | 0.017768 | 0.43599
|  |  |  | 0.019686 | 3.7815 | [13 empty] | 0.019686 | 0.45892
|  |  |  | 0.022361 | 4.0245 | [13 empty] | 0.022361 | 0.48841
|  |  |  | 0.025327 | 4.2472 | [13 empty] | 0.025327 | 0.51544
|  |  |  | 0.035192 | 4.8266 | [13 empty] | 0.035192 | 0.58575
|  |  |  | 0.04531 | 5.2365 | [13 empty] | 0.04531 | 0.6355
|  |  |  | 0.05332 | 5.4825 | [13 empty] | 0.05332 | 0.66535
|  |  |  | 0.064222 | 5.744 | [13 empty] | 0.064222 | 0.69708
|  |  |  | 0.074504 | 5.9418 | [13 empty] | 0.074504 | 0.72108
|  |  |  | 0.084842 | 6.1053 | [13 empty] | 0.084842 | 0.74093
|  |  |  | 0.094839 | 6.2349 | [13 empty] | 0.094839 | 0.75665
|  |  |  | 0.10456 | 6.3471 | [13 empty] | 0.10456 | 0.77027
|  |  |  | 0.11531 | 6.4534 | [13 empty] | 0.11531 | 0.78318
|  |  |  | 0.1246 | 6.5388 | [13 empty] | 0.1246 | 0.79353
|  |  |  | 0.13515 | 6.6246 | [13 empty] | 0.13515 | 0.80394
|  |  |  | 0.14518 | 6.6969 | [13 empty] | 0.14518 | 0.81272
|  |  |  | 0.15521 | 6.7632 | [13 empty] | 0.15521 | 0.82077
|  |  |  | 0.19531 | 6.9857 | [13 empty] | 0.19531 | 0.84777
|  |  |  | 0.25077 | 7.2261 | [13 empty] | 0.25077 | 0.87695
|  |  |  | 0.29831 | 7.3964 | [13 empty] | 0.29831 | 0.89761
|  |  |  | 0.34899 | 7.5557 | [13 empty] | 0.34899 | 0.91695
|  |  |  | 0.3992 | 7.6992 | [13 empty] | 0.3992 | 0.93435
|  |  |  | 0.45012 | 7.8353 | [13 empty] | 0.45012 | 0.95088
|  |  |  | 0.50032 | 7.96 | [13 empty] | 0.50032 | 0.96601
|  |  |  | 0.5501 | 8.0767 | [13 empty] | 0.5501 | 0.98017
|  |  |  | 0.60028 | 8.1871 | [13 empty] | 0.60028 | 0.99357
|  |  |  | 0.65021 | 8.2936 | [13 empty] | 0.65021 | 1.0065
|  |  |  | 0.70036 | 8.3972 | [13 empty] | 0.70036 | 1.0191
|  |  |  | 0.75046 | 8.4997 | [13 empty] | 0.75046 | 1.0315
|  |  |  | 0.80054 | 8.5968 | [13 empty] | 0.80054 | 1.0433
|  |  |  | 0.85019 | 8.6939 | [13 empty] | 0.85019 | 1.0551
|  |  |  | 0.90033 | 8.7917 | [13 empty] | 0.90033 | 1.0669
|  |  |  | 0.95042 | 8.8828 | [13 empty] | 0.95042 | 1.078
|  |  |  | 1.0001 | 8.9701 | [13 empty] | 1.0001 | 1.0886
|  |  |  | 1.0502 | 9.0567 | [13 empty] | 1.0502 | 1.0991
|  |  |  | 1.1004 | 9.1387 | [13 empty] | 1.1004 | 1.1091