## 77K N2
Cr |  | Mn |  | Fe |  | Cu |  | Surface Area Calculation For Cr-BTT |  |  |  |  | Surface Area Calculation For Mn-BTT |  |  |  |  | Surface Area Calculation For Fe-BTT |  |  |  |  | Surface Area Calculation For Cu-BTT
mbar | mmol/g | mbar | mmol/g | mbar | mmol/g | mbar | mmol/g | N | 1/N | P/(p0-P) | p/P0 | P/N*(p0-P) | N | 1/N | P/(p0-P) | p/P0 | P/N*(p0-P) | N | 1/N | P/(p0-P) | p/P0 | P/N*(p0-P) | N | 1/N | P/(p0-P) | p/P0 | P/N*(p0-P)
0.48679 | 11.4259 | 0.0011662 | 0.45342 | 0.0014563 | 0.45516 | 0.00030362 | 0.37141
0.97102 | 13.2526 | 0.0018418 | 0.90688 | 0.0013039 | 0.91042 | 0.0016864 | 0.74273
1.9584 | 15.4993 | 0.0034444 | 1.3601 | 0.0018234 | 1.3656 | 0.0066134 | 1.1137
3.9248 | 17.674 | 0.0061631 | 1.8128 | 0.002902 | 1.8207 | 0.015341 | 1.484
8.1677 | 19.964 | 0.0089212 | 2.2651 | 0.00429 | 2.2756 | 0.025109 | 1.8537
15.7671 | 21.1811 | 0.0094936 | 2.7171 | 0.0059815 | 2.7303 | 0.031226 | 2.223
26.9513 | 21.7739 | 0.0093713 | 3.1692 | 0.0078458 | 3.1847 | 0.030321 | 2.5923
35.0093 | 22.0131 | 0.0098238 | 3.6211 | 0.0098196 | 3.639 | 0.025855 | 2.9619
40.0861 | 22.1361 | 0.011004 | 4.0729 | 0.011825 | 4.093 | 0.022755 | 3.3316
50.1614 | 22.318 | 0.012475 | 4.5244 | 0.013818 | 4.5468 | 0.021511 | 3.7015
58.7966 | 22.4427 | 0.014184 | 4.9758 | 0.015862 | 5.0004 | 0.021599 | 4.0712 | 0.022443 | 44.558 | 0.06247 | 0.058797 | 2.7835
70.7789 | 22.5805 | 0.015956 | 5.427 | 0.018165 | 5.4536 | 0.021856 | 4.4411 | 0.022581 | 44.2859 | 0.07617 | 0.070779 | 3.3733
81.3084 | 22.6788 | 0.017976 | 5.8777 | 0.020648 | 5.9066 | 0.022762 | 4.8108 | 0.022679 | 44.094 | 0.088505 | 0.081308 | 3.9025
94.5823 | 22.782 | 0.020403 | 6.3283 | 0.02355 | 6.3593 | 0.024288 | 5.1805 | 0.022782 | 43.8944 | 0.10446 | 0.094582 | 4.5853
110.4815 | 22.8829 | 0.023455 | 6.7785 | 0.027088 | 6.8115 | 0.026053 | 5.5501 | 0.022883 | 43.7008 | 0.1242 | 0.11048 | 5.4278
128.7538 | 22.9775 | 0.027456 | 7.2281 | 0.031422 | 7.2632 | 0.028531 | 5.9195 | 0.022978 | 43.5208 | 0.14778 | 0.12875 | 6.4316
149.084 | 23.0627 | 0.032791 | 7.6768 | 0.036616 | 7.7143 | 0.03181 | 6.2888 | 0.023063 | 43.3601 | 0.1752 | 0.14908 | 7.5969
174.9092 | 23.1501 | 0.03987 | 8.1247 | 0.042606 | 8.1647 | 0.036371 | 6.6577
204.0296 | 23.2272 | 0.04923 | 8.5713 | 0.050064 | 8.6142 | 0.041887 | 7.0264
238.18 | 23.2991 | 0.06148 | 9.0162 | 0.058724 | 9.0627 | 0.04922 | 7.3946
277.7513 | 23.3626 | 0.077392 | 9.4589 | 0.069448 | 9.5099 | 0.058469 | 7.7622
322.9053 | 23.4208 | 0.097439 | 9.8988 | 0.082544 | 9.9555 | 0.070162 | 8.1291
481.6328 | 23.5009 | 0.12226 | 10.3353 | 0.098354 | 10.3994 | 0.084808 | 8.495
658.4077 | 23.5072 | 0.15214 | 10.7677 | 0.11772 | 10.8408 | 0.10309 | 8.8597
815.9874 | 23.4846 | 0.18748 | 11.1952 | 0.14114 | 11.2795 | 0.12538 | 9.2231
947.5757 | 23.4768 | 0.2283 | 11.6161 | 0.1696 | 11.7148 | 0.15234 | 9.5848
|  | 0.27452 | 12.0288 | 0.20378 | 12.1459 | 0.18455 | 9.9443
|  | 0.32644 | 12.4318 | 0.24474 | 12.5722 | 0.22243 | 10.3015
|  | 0.38573 | 12.8338 | 0.29345 | 12.9926 | 0.26685 | 10.6558
|  | 0.45272 | 13.2269 | 0.35155 | 13.4061 | 0.31856 | 11.0069
|  | 0.52801 | 13.6099 | 0.42092 | 13.8111 | 0.37821 | 11.3541
|  | 0.61225 | 13.9816 | 0.50525 | 14.2058 | 0.44692 | 11.697
|  | 0.70695 | 14.3405 | 0.60571 | 14.5871 | 0.52718 | 12.0347
|  | 0.85832 | 14.7877 | 0.72693 | 14.9545 | 0.62047 | 12.3664
|  | 1.0414 | 15.2334 | 0.87275 | 15.3034 | 0.72987 | 12.6912
|  | 1.2658 | 15.6769 | 1.1583 | 15.7479 | 0.85789 | 13.0075
|  | 1.5476 | 16.1176 | 1.5367 | 16.1884 | 1.0069 | 13.3142
|  | 1.9036 | 16.5545 | 2.0397 | 16.6232 | 1.2404 | 13.68
|  | 2.3491 | 16.9868 | 2.6823 | 17.0513 | 1.5344 | 14.0442
|  | 2.8999 | 17.4134 | 3.4196 | 17.4795 | 1.9081 | 14.4075
|  | 3.5609 | 17.8339 | 4.2625 | 17.9014 | 2.3848 | 14.7683
|  | 4.3324 | 18.2527 | 5.218 | 18.3203 | 2.9755 | 15.1261
|  | 5.2066 | 18.6644 | 6.2857 | 18.7314 | 3.6851 | 15.4801
|  | 6.2048 | 19.0708 | 7.7472 | 19.1499 | 4.5077 | 15.8328
|  | 7.369 | 19.4713 | 10.0236 | 19.5983 | 5.4504 | 16.183
|  | 8.7274 | 19.844 | 12.7118 | 19.9397 | 6.5448 | 16.529
|  | 10.4544 | 20.2196 | 16.3418 | 20.2415 | 7.9139 | 16.8711 | [5 empty] | 0.02022 | 49.457 | 0.010565 | 0.010454 | 0.52251
|  | 12.5063 | 20.5568 | 21.5898 | 20.5377 | 9.5823 | 17.202 | [5 empty] | 0.020557 | 48.6456 | 0.012665 | 0.012506 | 0.61608
|  | 15.3353 | 20.8992 | 27.5746 | 20.756 | 12.0242 | 17.5411 | [5 empty] | 0.020899 | 47.8487 | 0.015574 | 0.015335 | 0.7452
|  | 18.8092 | 21.2076 | 34.2122 | 20.9348 | 15.4294 | 17.8554 | Nm | Surface area |  |  |  | 0.021208 | 47.153 | 0.01917 | 0.018809 | 0.90391 | [5 empty] | 0.017855 | 56.0055 | 0.015671 | 0.015429 | 0.87767
|  | 23.0317 | 21.4896 | 41.3665 | 21.0865 | 19.9912 | 18.1382 | 0.018636 | 1818.0639 |  |  |  | 0.02149 | 46.5342 | 0.023575 | 0.023032 | 1.097 | [5 empty] | 0.018138 | 55.1324 | 0.020399 | 0.019991 | 1.1246
|  | 27.8142 | 21.7346 | 48.9195 | 21.2105 | 25.9681 | 18.3835 | [5 empty] | 0.021735 | 46.0096 | 0.02861 | 0.027814 | 1.3163 | 0.021211 | 47.1465 | 0.051436 | 0.048919 | 2.425 | 0.018384 | 54.3965 | 0.02666 | 0.025968 | 1.4502
|  | 33.154 | 21.9506 | 57.8587 | 21.3301 | 33.3818 | 18.5995 | [5 empty] | 0.021951 | 45.5568 | 0.034291 | 0.033154 | 1.5622 | 0.02133 | 46.8821 | 0.061412 | 0.057859 | 2.8791 | 0.018599 | 53.7649 | 0.034535 | 0.033382 | 1.8567
|  | 39.0173 | 22.1452 | 67.0341 | 21.4294 | 41.955 | 18.7809 | [5 empty] | 0.022145 | 45.1565 | 0.040601 | 0.039017 | 1.8334 | 0.021429 | 46.6648 | 0.071851 | 0.067034 | 3.3529 | 0.018781 | 53.2455 | 0.043792 | 0.041955 | 2.3317
|  | 45.1556 | 22.3134 | 76.4373 | 21.5176 | 51.594 | 18.9331 | [5 empty] | 0.022313 | 44.8161 | 0.047291 | 0.045156 | 2.1194 | 0.021518 | 46.4736 | 0.082764 | 0.076437 | 3.8463 | 0.018933 | 52.8175 | 0.054401 | 0.051594 | 2.8733
|  | 51.6565 | 22.4634 | 85.5274 | 21.5907 | 96.9257 | 19.3664 | [5 empty] | 0.022463 | 44.5168 | 0.05447 | 0.051656 | 2.4248 | 0.021591 | 46.3161 | 0.093527 | 0.085527 | 4.3318 | 0.019366 | 51.6359 | 0.10733 | 0.096926 | 5.542
|  | 103.0819 | 23.221 | 94.5661 | 21.6543 | 209.4169 | 19.8191 | [5 empty] | 0.023221 | 43.0645 | 0.11493 | 0.10308 | 4.9494 | 0.021654 | 46.1803 | 0.10444 | 0.094566 | 4.8232
|  | 209.2278 | 23.8939 | 104.5196 | 21.7161 | 320.0435 | 20.0009 | [10 empty] | 0.021716 | 46.0488 | 0.11672 | 0.10452 | 5.3748
|  | 316.8543 | 24.1131 | 185.0433 | 22.01 | 422.9973 | 20.0965 | [10 empty] | 0.02201 | 45.4339 | 0.22706 | 0.18504 | 10.3162
|  | 422.326 | 24.2284 | 281.1828 | 22.1961 | 506.5103 | 20.1471
|  | 523.9677 | 24.2957 | 381.9912 | 22.314 | 608.9468 | 20.1916
|  | 606.2242 | 24.3331 | 453.2403 | 22.3755 | 710.7554 | 20.2245
|  | 707.7141 | 24.3579 | 542.126 | 22.434 | 812.1103 | 20.2541
|  | 808.5266 | 24.3702 | 630.3974 | 22.4763 | 913.469 | 20.2915
|  | 928.5841 | 24.3808 | 718.8086 | 22.5158
|  |  |  | 806.9899 | 22.5562
|  |  |  | 895.0646 | 22.6154 | [13 empty] | Nm | Surface Area |  |  |  | Nm | Surface Area
[19 empty] | 0.017012 | 1659.6361 |  |  |  | 0.017445 | 1701.9194
[14 empty] | Nm | Surface Area
[14 empty] | 0.020976 | 2046.353
Cr |  | Mn |  | Fe |  | Cu
Pore Volume (cm3/gr) | 0.81456 | Pore Volume (cm3/gr) | 0.84593 | Pore Volume (cm3/gr) | 0.78467 | Pore Volume (cm3/gr) | 0.70404

## 298K N2
Cr |  | Mn |  | Fe |  | Cu
mbar | mmol/g | mbar | mmol/g | mbar | mmol/g | mbar | mmol/g
1.4563 | 2.9797e-05 | 4.7439 | 0.0017986 | 24.8075 | 0.013506 | 0.16804 | 0.001241
4.9868 | 0.0013326 | 22.2088 | 0.0081554 | 49.05 | 0.026157 | 48.0831 | 0.027313
10.1535 | 0.0035503 | 35.0982 | 0.012544 | 73.2925 | 0.038808 | 98.6335 | 0.050561
25.106 | 0.0080239 | 68.3844 | 0.024434 | 74.2656 | 0.039229 | 128.4263 | 0.06436
49.988 | 0.016013 | 101.8709 | 0.036338 | 90.7517 | 0.047804 | 170.8774 | 0.082729
75.6158 | 0.024027 | 136.6503 | 0.04858 | 133.611 | 0.069329 | 210.4872 | 0.1001
100.0585 | 0.030623 | 202.9921 | 0.071471 | 141.3059 | 0.073586 | 254.3489 | 0.11815
149.8213 | 0.045344 | 269.8746 | 0.094188 | 267.754 | 0.13378 | 297.2153 | 0.13593
199.9577 | 0.058922 | 334.1789 | 0.11532 | 233.2483 | 0.11845 | 339.6843 | 0.15338
249.7569 | 0.072532 | 400.6743 | 0.13699 | 401.3665 | 0.19521 | 381.2663 | 0.17006
300.4778 | 0.086477 | 467.7379 | 0.15786 | 345.4356 | 0.17161 | 424.131 | 0.18694
350.6067 | 0.099929 | 533.6275 | 0.17812 | 534.3183 | 0.25342 | 466.4783 | 0.20366
399.5747 | 0.1127 | 600.5251 | 0.19857 | 668.1583 | 0.30968 | 508.1264 | 0.22049
450.3042 | 0.12582 | 668.3838 | 0.21794 | 800.4026 | 0.36445 | 550.0477 | 0.23728
500.3766 | 0.13831 | 734.9025 | 0.23725 | 934.3707 | 0.4175 | 590.6344 | 0.25312
550.4593 | 0.15236 | 801.6428 | 0.25585 | 1067.0028 | 0.46952 | 634.4493 | 0.27039
600.4461 | 0.16332 | 868.4901 | 0.27418 | 1200.8468 | 0.52267 | 674.953 | 0.28588
650.2212 | 0.17525 | 935.1165 | 0.29207 |  |  | 718.9461 | 0.3035
700.4732 | 0.1877 | 1001.5893 | 0.31038 |  |  | 761.8521 | 0.31939
750.4997 | 0.19871 | 1068.4704 | 0.32783 |  |  | 803.4296 | 0.33537
800.4535 | 0.21065 | 1135.1371 | 0.34405 |  |  | 846.1049 | 0.35201
850.2716 | 0.22268 | 1192.2963 | 0.35806 |  |  | 888.1973 | 0.3684
900.3207 | 0.23438 |  |  |  |  | 929.8773 | 0.38418
950.2114 | 0.24665 |  |  |  |  | 971.6785 | 0.4021
1000.525 | 0.25746 |  |  |  |  | 1014.3466 | 0.41927
1050.3813 | 0.26964 |  |  |  |  | 1056.4368 | 0.43482
1100.3895 | 0.2814 |  |  |  |  | 1098.6714 | 0.45133
1150.3978 | 0.29316 |  |  |  |  | 1140.9061 | 0.46784
1200.4061 | 0.30492 |  |  |  |  | 1183.1407 | 0.48435